## Hoja 1
LGM030 | Ud |  | Puerta seccional para garaje, de madera.
Puerta seccional para garaje, formada por panel acanalado de madera maciza, 300x250 cm, con apertura manual.
Rubro |  | Unidad |  | Descripción | Cantidad | Costo unitario | Costo parcial
1 |  |  |  | Materiales
mt26pgs020f |  | Ud |  | Puerta seccional para garaje, formada por panel acanalado de madera maciza, 300x250 cm, cajón recogedor forrado, torno, muelles de torsión, poleas, guías, accesorios y cerradura central con llave de seguridad. | 1 | 2802.23 | 2802.23
[5 empty] | Subtotal materiales: |  | 2802.23
2 |  |  |  | Mano de obra
mo020 |  | h |  | Albañil. | 0.807 | 11.11 | 8.97
mo113 |  | h |  | Peón de albañil. | 0.807 | 6.85 | 5.53
mo018 |  | h |  | Cerrajero. | 1.884 | 11.26 | 21.21
mo059 |  | h |  | Ayudante cerrajero. | 1.884 | 7.14 | 13.45
[5 empty] | Subtotal mano de obra: |  | 49.16
3 |  |  |  | Herramienta menor
|  | % |  | Herramienta menor | 2 | 2851.39 | 57.03
Coste de mantenimiento decenal: $ 581,68 en los primeros 10 años. |  |  |  |  | Costos directos (1+2+3): |  | 2908.42