## Hoja 1
LSP010 | m² |  | Persiana enrollable de lamas.
Persiana enrollable de lamas de PVC de 45 mm de altura, color blanco, engarzadas con anillas metálicas o con alambre de acero galvanizado, equipada con eje, discos, cápsulas y todos sus accesorios, con accionamiento manual mediante cardán con manija, en cajón de persiana ya realizado.
Rubro |  | Unidad |  | Descripción | Cantidad | Costo unitario | Costo parcial
1 |  |  |  | Materiales
mt24per010b |  | m² |  | Persiana enrollable de lamas de PVC de 45 mm de altura, color blanco, equipada con eje, discos, cápsulas y todos sus accesorios. | 1.05 | 30.25 | 31.76
mt24per005b |  | Ud |  | Kit de manija y cardán, con accesorios y mecanismos para accionamiento manual de persiana enrollable. | 1 | 114.75 | 114.75
[5 empty] | Subtotal materiales: |  | 146.51
2 |  |  |  | Mano de obra
mo011 |  | h |  | Montador. | 0.135 | 11.41 | 1.54
mo080 |  | h |  | Ayudante montador. | 0.135 | 7.12 | 0.96
[5 empty] | Subtotal mano de obra: |  | 2.5
3 |  |  |  | Herramienta menor
|  | % |  | Herramienta menor | 2 | 149.01 | 2.98
Coste de mantenimiento decenal: $ 28,57 en los primeros 10 años. |  |  |  |  | Costos directos (1+2+3): |  | 151.99