## Hoja 1
LSV035 | m² |  | Contraventana de madera, de hojas corredizas.
Contraventana de dos hojas corredizas y dos carriles de 1000x1800 mm cada hoja, de lamas horizontales fijas de madera de pino de Flandes, de 60x15 mm de sección, separadas 15 mm entre sí, con tratamiento fungicida y acabado lasurado para exterior, fijadas mecánicamente sobre el marco de aleación de aluminio 6063 con tratamiento térmico T-5, acabado anodizado natural, de 55x45 mm, con accionamiento manual, gama básica. Incluso guías, herrajes de colgar y apertura, tornillería de acero inoxidable, elementos de estanqueidad.
Rubro |  | Unidad |  | Descripción | Cantidad | Costo unitario | Costo parcial
1 |  |  |  | Materiales
mt22xcv040a |  | m² |  | Contraventana de lamas horizontales fijas de madera de pino de Flandes, de 60x15 mm de sección, separadas 15 mm entre sí, con tratamiento fungicida y acabado lasurado para exterior, fijadas mecánicamente sobre el marco de aleación de aluminio 6063 con tratamiento térmico T-5, acabado anodizado natural, de 55x45 mm, con accionamiento manual, gama básica, con guías, herrajes de colgar y apertura, tornillería de acero inoxidable y elementos de estanqueidad. | 1 | 325.01 | 325.01
[5 empty] | Subtotal materiales: |  | 325.01
2 |  |  |  | Mano de obra
mo018 |  | h |  | Cerrajero. | 0.807 | 10.47 | 8.45
mo059 |  | h |  | Ayudante cerrajero. | 1.211 | 6.64 | 8.04
[5 empty] | Subtotal mano de obra: |  | 16.49
3 |  |  |  | Herramienta menor
|  | % |  | Herramienta menor | 2 | 341.5 | 6.83
Coste de mantenimiento decenal: $ 87,08 en los primeros 10 años. |  |  |  |  | Costos directos (1+2+3): |  | 348.33