## Hoja 1
LVT010 | m² | Vidrio templado.
Vidrio de silicato sodocálcico templado, de color gris, de 5 mm de espesor, fijado sobre carpintería con perfil continuo de neopreno.
Rubro |  | Unidad | Descripción | Cantidad | Costo unitario | Costo parcial
1 |  |  | Materiales
mt21vtt020pb |  | m² | Vidrio de silicato sodocálcico templado, de color gris, de 5 mm de espesor. | 1.006 | 55.49 | 55.82
mt21vva025 |  | m | Perfil continuo de neopreno para la colocación del vidrio. | 3.334 | 1.29 | 4.3
mt21vva021 |  | Ud | Material auxiliar para la colocación de vidrios. | 1.5 | 1.81 | 2.72
|  |  |  | Subtotal materiales: |  | 62.84
2 |  |  | Mano de obra
mo055 |  | h | Cristalero. | 0.806 | 11.82 | 9.53
mo110 |  | h | Ayudante cristalero. | 0.806 | 7.57 | 6.1
|  |  |  | Subtotal mano de obra: |  | 15.63
3 |  |  | Herramienta menor
|  | % | Herramienta menor | 2 | 78.47 | 1.57
Coste de mantenimiento decenal: $ 11,21 en los primeros 10 años. |  |  |  | Costos directos (1+2+3): |  | 80.04