## Hoja 1
LVT011 | m² |  | Vidrio templado de control solar.
Vidrio de silicato sodocálcico templado de control solar, incoloro, de 6 mm de espesor, fijado sobre carpintería con acuñado mediante calzos de apoyo perimetrales y laterales, sellado en frío con silicona sintética incolora (no acrílica), compatible con el material soporte.
Rubro |  | Unidad |  | Descripción | Cantidad | Costo unitario | Costo parcial
1 |  |  |  | Materiales
mt21vtt030E |  | m² |  | Vidrio de silicato sodocálcico templado de control solar, incoloro, de 6 mm de espesor. | 1.006 | 58.63 | 58.98
mt21vva015a |  | Ud |  | Cartucho de 310 ml de silicona neutra, incolora, dureza Shore A aproximada de 23, según ISO 868 y recuperación elástica >=80%, según ISO 7389. | 0.29 | 8.3 | 2.41
mt21vva021 |  | Ud |  | Material auxiliar para la colocación de vidrios. | 1.5 | 1.81 | 2.72
[5 empty] | Subtotal materiales: |  | 64.11
2 |  |  |  | Mano de obra
mo055 |  | h |  | Cristalero. | 0.785 | 11.32 | 8.89
mo110 |  | h |  | Ayudante cristalero. | 0.785 | 7.25 | 5.69
[5 empty] | Subtotal mano de obra: |  | 14.58
3 |  |  |  | Herramienta menor
|  | % |  | Herramienta menor | 2 | 78.69 | 1.57
[5 empty] | Costos directos (1+2+3): |  | 80.26