## Hoja 1
NBJ008 | m |  | Aislamiento acústico del perímetro de apoyo de tabique de placas, con banda desolidarizadora de poliolefinas.
Aislamiento acústico del perímetro de apoyo de tabique de placas, realizado con banda autoadhesiva desolidarizante, de 50 mm de anchura y de 4 mm de espesor, para garantizar su desolidarización y optimizar el aislamiento acústico.
Rubro |  | Unidad |  | Descripción | Cantidad | Costo unitario | Costo parcial
1 |  |  |  | Materiales
mt16ptc060a |  | m |  | Banda autoadhesiva desolidarizante, de 50 mm de anchura y de 4 mm de espesor, formada por una lámina de poliolefinas de alta resistencia y una lámina viscoelástica de alta densidad de 2 mm de espesor; proporcionando una reducción del nivel global de presión de ruido de impactos de 17 dB. | 1.1 | 1.27 | 1.4
[5 empty] | Subtotal materiales: |  | 1.4
2 |  |  |  | Mano de obra
mo100 |  | h |  | Ayudante montador de mamparas y sistemas de placas. | 0.056 | 7.12 | 0.4
[5 empty] | Subtotal mano de obra: |  | 0.4
3 |  |  |  | Herramienta menor
|  | % |  | Herramienta menor | 2 | 1.8 | 0.04
Coste de mantenimiento decenal: $ 0,04 en los primeros 10 años. |  |  |  |  | Costos directos (1+2+3): |  | 1.84