## Hoja 1
NCA030 | Ud |  | Amortiguador metálico de muelle, montado en suelo, bancada o estructura.
Amortiguador metálico de 6 muelles, de 260x170x127 mm, de 514 kg de carga mínima y 1200 kg de carga máxima, formado por 6 muelles de acero de alta resistencia acabado con pintura epoxi color azul, cazoletas metálicas adheridas mediante doble sistema de seguridad por pilotes internos y masilla viscoelástica, piezas internas de polietileno y base metálica en ambos extremos con orificios abiertos, montado en suelo, bancada o estructura. Incluso accesorios de montaje.
Rubro |  | Unidad |  | Descripción | Cantidad | Costo unitario | Costo parcial
1 |  |  |  | Materiales
mt16avg050cjc |  | Ud |  | Amortiguador metálico de 6 muelles, de 260x170x127 mm, de 514 kg de carga mínima y 1200 kg de carga máxima, formado por 6 muelles de acero de alta resistencia acabado con pintura epoxi color azul, cazoletas metálicas adheridas mediante doble sistema de seguridad por pilotes internos y masilla viscoelástica, piezas internas de polietileno y base metálica en ambos extremos con orificios abiertos, para montar en suelo, bancada o estructura. | 1 | 242.7 | 242.7
[5 empty] | Subtotal materiales: |  | 242.7
2 |  |  |  | Mano de obra
mo011 |  | h |  | Montador. | 0.157 | 10.62 | 1.67
mo080 |  | h |  | Ayudante montador. | 0.157 | 6.62 | 1.04
[5 empty] | Subtotal mano de obra: |  | 2.71
3 |  |  |  | Herramienta menor
|  | % |  | Herramienta menor | 2 | 245.41 | 4.91
Coste de mantenimiento decenal: $ 45,06 en los primeros 10 años. |  |  |  |  | Costos directos (1+2+3): |  | 250.32