## Hoja 1
NDN010 | m² |  | Drenaje de suelos con láminas drenantes.
Drenaje de suelos con lámina drenante de polietileno, de 7 mm de espesor, colocada directamente sobre la impermeabilización.
Rubro |  | Unidad |  | Descripción | Cantidad | Costo unitario | Costo parcial
1 |  |  |  | Materiales
mt15res330a |  | m² |  | Lámina drenante de polietileno, de 7 mm de espesor, suministrada en rollos de 20 m de longitud. | 1.05 | 24.63 | 25.86
[5 empty] | Subtotal materiales: |  | 25.86
2 |  |  |  | Mano de obra
mo029 |  | h |  | Aplicador de láminas impermeabilizantes. | 0.224 | 10.64 | 2.38
mo067 |  | h |  | Ayudante aplicador de láminas impermeabilizantes. | 0.224 | 6.82 | 1.53
[5 empty] | Subtotal mano de obra: |  | 3.91
3 |  |  |  | Herramienta menor
|  | % |  | Herramienta menor | 2 | 29.77 | 0.6
Coste de mantenimiento decenal: $ 0,61 en los primeros 10 años. |  |  |  |  | Costos directos (1+2+3): |  | 30.37