## Hoja 1
NGU010 | m² | Capa separadora en cubierta plana: geotextil no tejido.
Capa separadora en cubierta plana: geotextil no tejido compuesto por fibras de poliéster unidas por agujeteado, con una resistencia a la tracción longitudinal de 1,52 kN/m, una resistencia a la tracción transversal de 1,88 kN/m, una apertura de cono a la prueba de perforación dinámica según ISO 13433 inferior a 42 mm, resistencia CBR a punzonamiento 0,335 kN y una masa superficial de 150 g/m². Colocación en obra: con solapes, directamente bajo la capa de protección.
Rubro |  | Unidad | Descripción | Cantidad | Costo unitario | Costo parcial
1 |  |  | Materiales
mt14gso020bca |  | m² | Geotextil no tejido compuesto por fibras de poliéster unidas por agujeteado, con una resistencia a la tracción longitudinal de 1,52 kN/m, una resistencia a la tracción transversal de 1,88 kN/m, una apertura de cono a la prueba de perforación dinámica según ISO 13433 inferior a 42 mm, resistencia CBR a punzonamiento 0,335 kN y una masa superficial de 150 g/m². | 1.1 | 0.82 | 0.9
|  |  |  | Subtotal materiales: |  | 0.9
2 |  |  | Mano de obra
mo029 |  | h | Aplicador de láminas impermeabilizantes. | 0.022 | 10.34 | 0.23
mo067 |  | h | Ayudante aplicador de láminas impermeabilizantes. | 0.045 | 6.62 | 0.3
|  |  |  | Subtotal mano de obra: |  | 0.53
3 |  |  | Herramienta menor
|  | % | Herramienta menor | 2 | 1.43 | 0.03
Coste de mantenimiento decenal: $ 0,07 en los primeros 10 años. |  |  |  | Costos directos (1+2+3): |  | 1.46