## Hoja 1
NGU010 | m² | Capa separadora en cubierta plana: geotextil no tejido.
Capa separadora en cubierta plana: geotextil no tejido sintético, termosoldado, de polipropileno, con una resistencia a la tracción longitudinal de 12,5 kN/m, una apertura de cono a la prueba de perforación dinámica según ISO 13433 inferior a 60 mm, resistencia CBR a punzonamiento 22 kN y una masa superficial de 170 g/m². Colocación en obra: con solapes, directamente bajo la capa de refuerzo de mortero.
Rubro |  | Unidad | Descripción | Cantidad | Costo unitario | Costo parcial
1 |  |  | Materiales
mt14gso010cw |  | m² | Geotextil no tejido sintético, termosoldado, de polipropileno, con una resistencia a la tracción longitudinal de 12,5 kN/m, una apertura de cono a la prueba de perforación dinámica según ISO 13433 inferior a 60 mm, resistencia CBR a punzonamiento 22 kN y una masa superficial de 170 g/m². | 1.1 | 2.04 | 2.24
|  |  |  | Subtotal materiales: |  | 2.24
2 |  |  | Mano de obra
mo029 |  | h | Aplicador de láminas impermeabilizantes. | 0.022 | 10.34 | 0.23
mo067 |  | h | Ayudante aplicador de láminas impermeabilizantes. | 0.045 | 6.62 | 0.3
|  |  |  | Subtotal mano de obra: |  | 0.53
3 |  |  | Herramienta menor
|  | % | Herramienta menor | 2 | 2.77 | 0.06
Coste de mantenimiento decenal: $ 0,14 en los primeros 10 años. |  |  |  | Costos directos (1+2+3): |  | 2.83