## Hoja 1
NGU020 | m² | Capa separadora en cubierta plana: lámina de polietileno.
Capa separadora en cubierta plana: film de polietileno de 0,20 mm de espesor y 184 g/m² de masa superficial. Colocación en obra: con solapes, directamente bajo la capa de refuerzo de mortero.
Rubro |  |  | Unidad | Descripción | Cantidad | Costo unitario | Costo parcial
1 |  |  |  | Materiales
mt16png010d |  |  | m² | Film de polietileno de 0,2 mm de espesor y 184 g/m² de masa superficial. | 1.1 | 0.58 | 0.64
[5 empty] | Subtotal materiales: |  | 0.64
2 |  |  |  | Mano de obra
mo029 |  |  | h | Aplicador de láminas impermeabilizantes. | 0.022 | 10.34 | 0.23
mo067 |  |  | h | Ayudante aplicador de láminas impermeabilizantes. | 0.045 | 6.62 | 0.3
[5 empty] | Subtotal mano de obra: |  | 0.53
3 |  |  |  | Herramienta menor
|  |  | % | Herramienta menor | 2 | 1.17 | 0.02
Coste de mantenimiento decenal: $ 0,06 en los primeros 10 años. |  |  |  |  | Costos directos (1+2+3): |  | 1.19