## Hoja 1
NHB020 | m |  | Barrera anticapilaridad en arranque de muro de mampostería, con lámina asfáltica.
Barrera anticapilaridad en arranque de muro de mampostería, de 25 cm de espesor, con lámina de betún modificado con elastómero SBS, LBM(SBS)-30-FV, con armadura de fieltro de fibra de vidrio de 60 g/m², de superficie no protegida, totalmente adherida al soporte con soplete, colocada con solapes sobre una capa de regularización de mortero de cemento, confeccionado en obra, con aditivo hidrófugo, dosificación 1:6, previa imprimación con emulsión asfáltica de base acuosa y posterior aplicación de capa de protección de mortero de cemento, confeccionado en obra, con aditivo hidrófugo, dosificación 1:6.
Rubro |  | Unidad |  | Descripción | Cantidad | Costo unitario | Costo parcial
1 |  |  |  | Materiales
mt08aaa010a |  | m³ |  | Agua. | 0.006 | 1.84 | 0.01
mt01arg005a |  | t |  | Arena de cantera, para mortero preparado en obra. | 0.004 | 24.5 | 0.1
mt08cem000c |  | kg |  | Cemento gris en sacos. | 0.625 | 0.17 | 0.11
mt08adt010 |  | kg |  | Aditivo hidrófugo para impermeabilización de morteros u hormigones. | 0.013 | 1.47 | 0.02
mt14pap100b |  | kg |  | Emulsión asfáltica de base acuosa. | 0.088 | 4.01 | 0.35
mt14lba010a |  | m² |  | Lámina de betún modificado con elastómero SBS, LBM(SBS)-30-FV, de 2,5 mm de espesor, masa nominal 3 kg/m², con armadura de fieltro de fibra de vidrio de 60 g/m², de superficie no protegida. Según NTE INEN-UNE-EN 13707. | 0.263 | 6.8 | 1.79
[5 empty] | Subtotal materiales: |  | 2.38
2 |  |  |  | Equipo y maquinaria
mq06hor010 |  | h |  | Concretera eléctrica con una capacidad de amasado de 160 l. | 0.005 | 3.78 | 0.02
[5 empty] | Subtotal equipo y maquinaria: |  | 0.02
3 |  |  |  | Mano de obra
mo029 |  | h |  | Aplicador de láminas impermeabilizantes. | 0.283 | 11.11 | 3.14
mo067 |  | h |  | Ayudante aplicador de láminas impermeabilizantes. | 0.306 | 7.12 | 2.18
[5 empty] | Subtotal mano de obra: |  | 5.32
4 |  |  |  | Herramienta menor
|  | % |  | Herramienta menor | 2 | 7.72 | 0.15
Coste de mantenimiento decenal: $ 0,39 en los primeros 10 años. |  |  |  |  | Costos directos (1+2+3+4): |  | 7.87