## Hoja 1
NIA020 | m² |  | Impermeabilización de foso de ascensor con mortero.
Impermeabilización de foso de ascensor constituido por muro de superficie lisa de hormigón, elementos prefabricados de hormigón o revoques de mortero rico en cemento, con mortero flexible bicomponente, color gris, compuesto por ligantes hidráulicos y resinas sintéticas, resistencia a presión hidrostática positiva y negativa de 15 bar, aplicado con brocha en dos o más capas, sobre el soporte humedecido, hasta conseguir un espesor mínimo total de 2 mm. El precio no incluye la impermeabilización de esquinas y encuentros.
Rubro |  | Unidad |  | Descripción | Cantidad | Costo unitario | Costo parcial
1 |  |  |  | Materiales
mt15igp010h |  | kg |  | Mortero flexible bicomponente, color gris, compuesto por ligantes hidráulicos y resinas sintéticas, resistencia a presión hidrostática positiva y negativa de 15 bar. | 3 | 4.11 | 12.33
[5 empty] | Subtotal materiales: |  | 12.33
2 |  |  |  | Mano de obra
mo032 |  | h |  | Aplicador de productos impermeabilizantes. | 0.112 | 11.11 | 1.24
mo070 |  | h |  | Ayudante aplicador de productos impermeabilizantes. | 0.112 | 7.12 | 0.8
[5 empty] | Subtotal mano de obra: |  | 2.04
3 |  |  |  | Herramienta menor
|  | % |  | Herramienta menor | 2 | 14.37 | 0.29
Coste de mantenimiento decenal: $ 0,59 en los primeros 10 años. |  |  |  |  | Costos directos (1+2+3): |  | 14.66