## Hoja 1
NIC014 | m² |  | Impermeabilización de losa de cimentación. Sistema Maxseal Super "DRIZORO".
Impermeabilización de losa de cimentación, sistema Maxseal Super "DRIZORO". IMPERMEABILIZACIÓN BAJO LA LOSA: aplicación de mortero impermeabilizante Maxseal Super "DRIZORO", color gris, a base de cemento especial y agregados seleccionados, resistencia a presión hidrostática positiva de 8,5 bar y a presión hidrostática negativa de 2,5 bar, en polvo, mediante espolvoreo manual, rendimiento: 1 kg/m², antes de proceder al vaciado, con la armadura de la losa ya montada, sobre el replantillo de hormigón previamente humedecido con agua. IMPERMEABILIZACIÓN SOBRE LA LOSA: aplicación de mortero impermeabilizante Maxseal Super "DRIZORO", color gris, a base de cemento especial y agregados seleccionados, resistencia a presión hidrostática positiva de 8,5 bar y a presión hidrostática negativa de 2,5 bar, en forma de lechada, mediante extendido con cepillo, rendimiento: 2,5 kg/m², en dos capas, sobre el hormigón ya fraguado.
Rubro |  | Unidad |  | Descripción | Cantidad | Costo unitario | Costo parcial
1 |  |  |  | Materiales
mt08aaa010a |  | m³ |  | Agua. | 0.005 | 1.84 | 0.01
mt09lid010e |  | kg |  | Mortero impermeabilizante Maxseal Super "DRIZORO", color gris, a base de cemento especial y agregados seleccionados, resistencia a presión hidrostática positiva de 8,5 bar y a presión hidrostática negativa de 2,5 bar. | 3.5 | 2.62 | 9.17
[5 empty] | Subtotal materiales: |  | 9.18
2 |  |  |  | Mano de obra
mo032 |  | h |  | Aplicador de productos impermeabilizantes. | 0.09 | 10.64 | 0.96
mo070 |  | h |  | Ayudante aplicador de productos impermeabilizantes. | 0.09 | 6.82 | 0.61
[5 empty] | Subtotal mano de obra: |  | 1.57
3 |  |  |  | Herramienta menor
|  | % |  | Herramienta menor | 2 | 10.75 | 0.22
Coste de mantenimiento decenal: $ 0,29 en los primeros 10 años. |  |  |  |  | Costos directos (1+2+3): |  | 10.97