## Hoja 1
NIC016 | m² |  | Impermeabilización de losa de cimentación. Sistema Sándwich "MBCC de Sika".
Impermeabilización de losa de cimentación, sistema Sándwich "MBCC de Sika". IMPERMEABILIZACIÓN BAJO LA LOSA: aplicación de mortero impermeabilizante MasterSeal 501 "MBCC de Sika", en polvo, mediante espolvoreo manual, rendimiento: 1 kg/m², antes de proceder al vaciado, con la armadura de la losa ya montada, sobre el replantillo de hormigón previamente humedecido con agua. IMPERMEABILIZACIÓN SOBRE LA LOSA: aplicación de mortero impermeabilizante MasterSeal 501 "MBCC de Sika", en forma de lechada, mediante extendido con cepillo, rendimiento: 2 kg/m², en dos capas, sobre el hormigón ya fraguado.
Rubro |  | Unidad |  | Descripción | Cantidad | Costo unitario | Costo parcial
1 |  |  |  | Materiales
mt08aaa010a |  | m³ |  | Agua. | 0.005 | 1.84 | 0.01
mt09bmr230d |  | kg |  | Mortero impermeabilizante MasterSeal 501 "MBCC de Sika", con resistencia a los sulfatos, alta resistencia a ciclos de congelamiento y deshielo y efecto protector frente a la carbonatación. | 3 | 1.83 | 5.49
[5 empty] | Subtotal materiales: |  | 5.5
2 |  |  |  | Mano de obra
mo032 |  | h |  | Aplicador de productos impermeabilizantes. | 0.09 | 10.64 | 0.96
mo070 |  | h |  | Ayudante aplicador de productos impermeabilizantes. | 0.09 | 6.82 | 0.61
[5 empty] | Subtotal mano de obra: |  | 1.57
3 |  |  |  | Herramienta menor
|  | % |  | Herramienta menor | 2 | 7.07 | 0.14
Coste de mantenimiento decenal: $ 0,19 en los primeros 10 años. |  |  |  |  | Costos directos (1+2+3): |  | 7.21