## Hoja 1
NIJ111 | m | Impermeabilización de junta de construcción en contacto con el agua, con perfil hidroexpansivo.
Impermeabilización de junta de construcción, vertical u horizontal, expuesta a presión hidrostática, temporal o permanente, con perfil hidroexpansivo de bentonita, de expansión controlada en contacto con agua, de 20x10 mm, colocado con solapes, fijado con adhesivo y clavos cada 30 cm.
Rubro |  | Unidad | Descripción | Cantidad | Costo unitario | Costo parcial
1 |  |  | Materiales
mt15sja160a |  | m | Perfil hidroexpansivo de bentonita, de expansión controlada en contacto con agua, de 20x10 mm. | 1.05 | 4.74 | 4.98
mt15sja165 |  | l | Imprimación adhesiva para perfiles hidroexpansivos de bentonita. | 0.015 | 10.34 | 0.16
mt50spa100a |  | Ud | Punta de acero de 14x40 mm (diámetro 2,3 mm). | 3 | 0.02 | 0.06
|  |  |  | Subtotal materiales: |  | 5.2
2 |  |  | Mano de obra
mo032 |  | h | Aplicador de productos impermeabilizantes. | 0.135 | 10.64 | 1.44
|  |  |  | Subtotal mano de obra: |  | 1.44
3 |  |  | Herramienta menor
|  | % | Herramienta menor | 2 | 6.64 | 0.13
Coste de mantenimiento decenal: $ 0,47 en los primeros 10 años. |  |  |  | Costos directos (1+2+3): |  | 6.77