## Hoja 1
NIM009 | m² | Impermeabilización de muro de hormigón en contacto con el terreno, por su cara exterior, con emulsiones asfálticas.
Impermeabilización de muro de hormigón en contacto con el terreno, por su cara exterior, con emulsión asfáltica de base acuosa, aplicada en dos manos, (rendimiento: 1 kg/m² cada mano).
Rubro |  |  | Unidad | Descripción | Cantidad | Costo unitario | Costo parcial
1 |  |  |  | Materiales
mt14pap100b |  |  | kg | Emulsión asfáltica de base acuosa. | 2 | 4.01 | 8.02
[5 empty] | Subtotal materiales: |  | 8.02
2 |  |  |  | Mano de obra
mo032 |  |  | h | Aplicador de productos impermeabilizantes. | 0.123 | 11.11 | 1.37
mo070 |  |  | h | Ayudante aplicador de productos impermeabilizantes. | 0.123 | 7.12 | 0.88
[5 empty] | Subtotal mano de obra: |  | 2.25
3 |  |  |  | Herramienta menor
|  |  | % | Herramienta menor | 2 | 10.27 | 0.21
Coste de mantenimiento decenal: $ 0,52 en los primeros 10 años. |  |  |  |  | Costos directos (1+2+3): |  | 10.48