## Hoja 1
QRA010 | m |  | Alero decorativo.
Alero decorativo en tejado, formado por canecillos de madera de 80x10x15 cm, recibidos con mortero de cemento, confeccionado en obra, dosificación 1:6 con una separación de 50 cm, tableros cerámicos huecos machihembrados de 50x20x3 cm y capa de compresión de 3 cm de espesor con el mismo mortero, y aplicación manual de dos manos de barniz sintético para exterior, a poro cerrado, incoloro, acabado satinado, a base de resinas alcídicas sobre la madera, previa aplicación de una mano de imprimación selladora para interior y exterior, formulada con resinas alcídicas y pigmentos seleccionados. El precio no incluye el emboquillado de las tejas del alero.
Rubro |  | Unidad |  | Descripción | Cantidad | Costo unitario | Costo parcial
1 |  |  |  | Materiales
mt13anm010 |  | Ud |  | Canecillo de madera, 80x10x15 cm. | 2.15 | 14.87 | 31.97
mt04lvg020a |  | Ud |  | Tablero cerámico hueco machihembrado, para revestir, 50x20x3 cm, con las testas rectas. | 4 | 0.82 | 3.28
mt07emr111a |  | Ud |  | Clavo, de 4 mm de diámetro y 40 mm de longitud, de acero galvanizado de alta adherencia. | 2 | 0.1 | 0.2
mt08aaa010a |  | m³ |  | Agua. | 0.01 | 1.84 | 0.02
mt01arg005a |  | t |  | Arena de cantera, para mortero preparado en obra. | 0.074 | 24.5 | 1.81
mt08cem000c |  | kg |  | Cemento gris en sacos. | 22.5 | 0.17 | 3.83
mt08adt010 |  | kg |  | Aditivo hidrófugo para impermeabilización de morteros u hormigones. | 0.45 | 1.47 | 0.66
mt27plj010a |  | l |  | Imprimación selladora para interior y exterior, formulada con resinas alcídicas y pigmentos seleccionados, color blanco, para aplicar con brocha, rodillo o pistola, con un contenido de sustancias orgánicas volátiles (VOC) < 350 g/l, para aplicar con brocha, rodillo o pistola. | 0.19 | 22.75 | 4.32
mt27bsj010a |  | l |  | Barniz sintético para exterior, a poro cerrado, incoloro, acabado satinado, a base de resinas alcídicas, con resistencia a los rayos UV, para aplicar con brocha, rodillo o pistola. | 0.09 | 21.64 | 1.95
[5 empty] | Subtotal materiales: |  | 48.04
2 |  |  |  | Equipo y maquinaria
mq06hor010 |  | h |  | Concretera eléctrica con una capacidad de amasado de 160 l. | 0.04 | 3.78 | 0.15
[5 empty] | Subtotal equipo y maquinaria: |  | 0.15
3 |  |  |  | Mano de obra
mo020 |  | h |  | Albañil. | 0.748 | 10.64 | 7.96
mo077 |  | h |  | Ayudante de albañil. | 1.197 | 6.82 | 8.16
mo038 |  | h |  | Pintor. | 0.288 | 10.64 | 3.06
[5 empty] | Subtotal mano de obra: |  | 19.18
4 |  |  |  | Herramienta menor
|  | % |  | Herramienta menor | 2 | 67.37 | 1.35
Coste de mantenimiento decenal: $ 17,18 en los primeros 10 años. |  |  |  |  | Costos directos (1+2+3+4): |  | 68.72