## Hoja 1
QRA010 | m | Alero decorativo.
Alero decorativo en tejado, formado por ladrillo aplantillado especial para alero, en forma de pecho de paloma, recibido con mortero de cemento, confeccionado en obra, con aditivo hidrófugo, dosificación 1:3. El precio no incluye el emboquillado de las tejas del alero.
Rubro |  | Unidad | Descripción | Cantidad | Costo unitario | Costo parcial
1 |  |  | Materiales
mt05mpa011a |  | Ud | Ladrillo cerámico visto macizo prensado, pecho de paloma, rojo, 24x12x5 cm. | 18 | 1.45 | 26.1
mt08aaa010a |  | m³ | Agua. | 0.006 | 1.84 | 0.01
mt01arg005a |  | t | Arena de cantera, para mortero preparado en obra. | 0.033 | 24.5 | 0.81
mt08cem000c |  | kg | Cemento gris en sacos. | 5 | 0.17 | 0.85
|  |  |  | Subtotal materiales: |  | 27.77
2 |  |  | Equipo y maquinaria
mq06hor010 |  | h | Concretera eléctrica con una capacidad de amasado de 160 l. | 0.019 | 3.78 | 0.07
|  |  |  | Subtotal equipo y maquinaria: |  | 0.07
3 |  |  | Mano de obra
mo020 |  | h | Albañil. | 0.673 | 10.64 | 7.16
mo077 |  | h | Ayudante de albañil. | 0.852 | 6.82 | 5.81
|  |  |  | Subtotal mano de obra: |  | 12.97
4 |  |  | Herramienta menor
|  | % | Herramienta menor | 2 | 40.81 | 0.82
Coste de mantenimiento decenal: $ 10,41 en los primeros 10 años. |  |  |  | Costos directos (1+2+3+4): |  | 41.63