## Hoja 1
QRA011 | m | Emboquillado de tejas de alero en cubierta inclinada.
Emboquillado de tejas de alero con mortero de cemento, confeccionado en obra, con aditivo hidrófugo, dosificación 1:6, en cubierta inclinada.
Rubro |  |  | Unidad | Descripción | Cantidad | Costo unitario | Costo parcial
1 |  |  |  | Materiales
mt08aaa010a |  |  | m³ | Agua. | 0.006 | 1.84 | 0.01
mt01arg005a |  |  | t | Arena de cantera, para mortero preparado en obra. | 0.049 | 24.5 | 1.2
mt08cem000c |  |  | kg | Cemento gris en sacos. | 7.5 | 0.17 | 1.28
[5 empty] | Subtotal materiales: |  | 2.49
2 |  |  |  | Equipo y maquinaria
mq06hor010 |  |  | h | Concretera eléctrica con una capacidad de amasado de 160 l. | 0.021 | 3.78 | 0.08
[5 empty] | Subtotal equipo y maquinaria: |  | 0.08
3 |  |  |  | Mano de obra
mo020 |  |  | h | Albañil. | 0.269 | 10.64 | 2.86
mo113 |  |  | h | Peón de albañil. | 0.269 | 6.56 | 1.76
[5 empty] | Subtotal mano de obra: |  | 4.62
4 |  |  |  | Herramienta menor
|  |  | % | Herramienta menor | 2 | 7.19 | 0.14
[5 empty] | Costos directos (1+2+3+4): |  | 7.33