## Hoja 1
QUG100 | m² | Capa de mortero de cemento, para regularización de faldón de hormigón, en cubierta inclinada.
Capa de mortero de cemento, confeccionado en obra, dosificación 1:6, de 3 cm de espesor, acabado fratasado, para regularización de faldón de hormigón, en cubierta inclinada.
Rubro |  |  | Unidad | Descripción | Cantidad | Costo unitario | Costo parcial
1 |  |  |  | Materiales
mt08aaa010a |  |  | m³ | Agua. | 0.006 | 1.83 | 0.01
mt01arg005a |  |  | t | Arena de cantera, para mortero preparado en obra. | 0.049 | 24.41 | 1.2
mt08cem000c |  |  | kg | Cemento gris en sacos. | 7.5 | 0.17 | 1.28
[5 empty] | Subtotal materiales: |  | 2.49
2 |  |  |  | Mano de obra
mo020 |  |  | h | Albañil. | 0.168 | 10.34 | 1.74
mo077 |  |  | h | Ayudante de albañil. | 0.224 | 6.62 | 1.48
[5 empty] | Subtotal mano de obra: |  | 3.22
3 |  |  |  | Herramienta menor
|  |  | % | Herramienta menor | 2 | 5.71 | 0.11
[5 empty] | Costos directos (1+2+3): |  | 5.82