## Hoja 1
QUS010 | m² | Cobertura de tejas asfálticas.
Cobertura de tejas asfálticas rectangulares, fijadas mecánicamente al soporte, en cubierta inclinada, con una pendiente del 20% al 25%. Incluso clavos para la fijación de las tejas asfálticas. El precio no incluye la impermeabilización de la cubierta, la resolución de puntos singulares ni las piezas especiales de la cobertura.
Rubro |  | Unidad | Descripción | Cantidad | Costo unitario | Costo parcial
1 |  |  | Materiales
mt13tag010a |  | m² | Teja asfáltica rectangular. | 1.1 | 20.29 | 22.32
mt13piz050 |  | kg | Elementos de sujeción de acero inoxidable (clavos, ganchos, puntas, etc.). | 0.05 | 4.9 | 0.25
|  |  |  | Subtotal materiales: |  | 22.57
2 |  |  | Mano de obra
mo020 |  | h | Albañil. | 0.204 | 10.34 | 2.11
mo077 |  | h | Ayudante de albañil. | 0.204 | 6.62 | 1.35
|  |  |  | Subtotal mano de obra: |  | 3.46
3 |  |  | Herramienta menor
|  | % | Herramienta menor | 2 | 26.03 | 0.52
|  |  |  | Costos directos (1+2+3): |  | 26.55