## Hoja 1
QUS010 | m² | Cobertura de tejas asfálticas.
Cobertura de tejas asfálticas rectangulares, fijadas mecánicamente al soporte, en cubierta inclinada, con una pendiente del 30% al 45%. Incluso clavos para la fijación de las tejas asfálticas. El precio no incluye la resolución de puntos singulares ni las piezas especiales de la cobertura.
Rubro |  | Unidad | Descripción | Cantidad | Costo unitario | Costo parcial
1 |  |  | Materiales
mt13tag010a |  | m² | Teja asfáltica rectangular. | 1.1 | 20.29 | 22.32
mt13piz050 |  | kg | Elementos de sujeción de acero inoxidable (clavos, ganchos, puntas, etc.). | 0.05 | 4.9 | 0.25
|  |  |  | Subtotal materiales: |  | 22.57
2 |  |  | Mano de obra
mo020 |  | h | Albañil. | 0.208 | 10.34 | 2.15
mo077 |  | h | Ayudante de albañil. | 0.208 | 6.62 | 1.38
|  |  |  | Subtotal mano de obra: |  | 3.53
3 |  |  | Herramienta menor
|  | % | Herramienta menor | 2 | 26.1 | 0.52
|  |  |  | Costos directos (1+2+3): |  | 26.62