## Hoja 1
RAP002 | m² |  | Chapado con piezas irregulares de piedra natural.
Chapado de paramentos de hasta 3 m de altura, con piezas irregulares de pizarra, de entre 1 y 2 cm de espesor, recibidas con mortero de cemento M-7,5.
Rubro |  | Unidad |  | Descripción | Cantidad | Costo unitario | Costo parcial
1 |  |  |  | Materiales
mt19cir010a |  | m² |  | Piezas irregulares de pizarra, de entre 1 y 2 cm de espesor, acabado natural. | 1 | 20.47 | 20.47
mt09mor010d |  | m³ |  | Mortero de cemento CEM II/B-P 32,5 N tipo M-7,5, confeccionado en obra con 300 kg/m³ de cemento y una proporción en volumen 1/5. | 0.03 | 144.89 | 4.35
[5 empty] | Subtotal materiales: |  | 24.82
2 |  |  |  | Mano de obra
mo022 |  | h |  | Colocador de piedra natural. | 1.345 | 10.34 | 13.91
mo060 |  | h |  | Ayudante colocador de piedra natural. | 1.345 | 6.62 | 8.9
[5 empty] | Subtotal mano de obra: |  | 22.81
3 |  |  |  | Herramienta menor
|  | % |  | Herramienta menor | 2 | 47.63 | 0.95
Coste de mantenimiento decenal: $ 11,17 en los primeros 10 años. |  |  |  |  | Costos directos (1+2+3): |  | 48.58