## Hoja 1
RAU110 | m | Perfil decorativo en revestimiento interior con piezas cerámicas.
Listel con perfil de sección cuadrada de composite (WPC), color negro, en revestimiento interior con piezas cerámicas de 12 mm de espesor. SOPORTE: paramento vertical, de hasta 3 m de altura. COLOCACIÓN: con el mismo material que las piezas cerámicas.
Rubro |  | Unidad | Descripción | Cantidad | Costo unitario | Costo parcial
1 |  |  | Materiales
mt19awa120w |  | m | Perfil de sección cuadrada de composite (WPC), color negro de 2,5 m de longitud, para uso decorativo en revestimientos con piezas cerámicas de 12 mm de espesor. | 1.05 | 10.34 | 10.86
|  |  |  | Subtotal materiales: |  | 10.86
2 |  |  | Mano de obra
mo024 |  | h | Enchapador de muros. | 0.14 | 10.34 | 1.45
|  |  |  | Subtotal mano de obra: |  | 1.45
3 |  |  | Herramienta menor
|  | % | Herramienta menor | 2 | 12.31 | 0.25
|  |  |  | Costos directos (1+2+3): |  | 12.56