## Hoja 1
RES010 | Ud | Revestimiento continuo de peldaño, con lámina de goma.
Revestimiento continuo de huella y tabica de peldaño con arista redondeada de escalera de 120 cm de anchura, con lámina de goma con botones, de 2,7 mm de espesor, color negro; colocado con adhesivo de contacto.
Rubro |  | Unidad | Descripción | Cantidad | Costo unitario | Costo parcial
1 |  |  | Materiales
mt18dsi090b |  | m | Lámina de goma con botones, de 2,7 mm de espesor, con arista redondeada, color negro, para revestimiento continuo de huella y tabica de peldaño de escalera, suministrada en rollos de 520 mm de anchura y 12000 mm de longitud. | 1.26 | 24.56 | 30.95
mt18dww010a |  | kg | Adhesivo de contacto a base de resina acrílica en dispersión acuosa, para piso de goma, caucho, linóleo, PVC, moqueta y textil. | 0.159 | 6.65 | 1.06
|  |  |  | Subtotal materiales: |  | 32.01
2 |  |  | Mano de obra
mo026 |  | h | Instalador de revestimientos flexibles. | 0.255 | 10.64 | 2.71
mo064 |  | h | Ayudante instalador de revestimientos flexibles. | 0.114 | 6.82 | 0.78
|  |  |  | Subtotal mano de obra: |  | 3.49
3 |  |  | Herramienta menor
|  | % | Herramienta menor | 2 | 35.5 | 0.71
Coste de mantenimiento decenal: $ 25,29 en los primeros 10 años. |  |  |  | Costos directos (1+2+3): |  | 36.21