## Hoja 1
RNI030 | m |  | Imprimación antioxidante sobre tubería de acero negro.
Aplicación manual de una mano de imprimación sintética antioxidante de secado rápido, color gris, acabado mate, a base de resinas alquídicas, pigmentos orgánicos, pigmentos inorgánicos, pigmentos antioxidantes y disolvente formulado a base de una mezcla de hidrocarburos sobre tubería interior de acero negro de 1" de diámetro nominal interior.
Rubro |  | Unidad |  | Descripción | Cantidad | Costo unitario | Costo parcial
1 |  |  |  | Materiales
mt27pfi203a |  | l |  | Imprimación sintética antioxidante de secado rápido, color gris, acabado mate, a base de resinas alquídicas, pigmentos orgánicos, pigmentos inorgánicos, pigmentos antioxidantes y disolvente formulado a base de una mezcla de hidrocarburos, de alta resistencia a la corrosión, para aplicar con brocha, rodillo o pistola sobre superficies metálicas. | 0.01 | 13.5 | 0.14
[5 empty] | Subtotal materiales: |  | 0.14
2 |  |  |  | Mano de obra
mo038 |  | h |  | Pintor. | 0.026 | 10.64 | 0.28
mo076 |  | h |  | Ayudante pintor. | 0.011 | 6.82 | 0.08
[5 empty] | Subtotal mano de obra: |  | 0.36
3 |  |  |  | Herramienta menor
|  | % |  | Herramienta menor | 2 | 0.5 | 0.01
[5 empty] | Costos directos (1+2+3): |  | 0.51