## Hoja 1
RSC100 | m² |  | Piso continuo interior decorativo de terrazo en sitio, con mortero a base de resina epoxi.
Piso continuo interior decorativo de terrazo en sitio, de 8 mm de espesor, resistencia al deslizamiento media, realizado sobre superficie soporte de mortero de cemento o de hormigón. IMPRIMACIÓN: imprimación epoxi de dos componentes, sin disolventes, aplicada con rodillo, 0,5 kg/m². CAPA DE MORTERO: mortero epoxi de dos componentes, a base de resinas epoxi, cargas minerales y agregado de mármol, de granulometría comprendida entre 3 y 8 mm, aplicado con llana, 31,75 kg/m². CAPA DE SELLADO: sellador, a base de polímeros elastoméricos, transparente, aplicado con abrillantadora, 0,15 l/m². El precio no incluye la superficie soporte ni la ejecución de las juntas.
Rubro |  | Unidad |  | Descripción | Cantidad | Costo unitario | Costo parcial
1 |  |  |  | Materiales
mt28mct010a |  | kg |  | Imprimación epoxi de dos componentes, sin disolventes, para mejorar la adherencia de los soportes de mortero de cemento y de hormigón, para aplicar con rodillo. | 0.5 | 20.37 | 10.19
mt28mct020a |  | kg |  | Mortero epoxi de dos componentes, a base de resinas epoxi, cargas minerales y agregado de mármol, de granulometría comprendida entre 3 y 8 mm, para pisos continuos de terrazo en sitio, para aplicar con llana. | 31.75 | 5.16 | 163.83
mt28mct040a |  | l |  | Sellador, a base de polímeros elastoméricos, transparente, con resistencia al deslizamiento media, para pisos continuos de terrazo en sitio, para aplicar con abrillantadora. | 0.15 | 53.34 | 8
[5 empty] | Subtotal materiales: |  | 182.02
2 |  |  |  | Equipo y maquinaria
mq08war151 |  | h |  | Pulidora de alta velocidad para pisos de terrazo en sitio, compuesta por platos giratorios a los que se acoplan una serie de muelas abrasivas diamantadas. | 0.4 | 4.55 | 1.82
mq08war156 |  | h |  | Abrillantadora de alta velocidad para pisos de terrazo en sitio, con plato de esponja sintética. | 0.3 | 8.22 | 2.47
[5 empty] | Subtotal equipo y maquinaria: |  | 4.29
3 |  |  |  | Mano de obra
mo020 |  | h |  | Albañil. | 0.785 | 11.11 | 8.72
mo113 |  | h |  | Peón de albañil. | 0.448 | 6.85 | 3.07
mo037 |  | h |  | Pulidor de pisos. | 0.448 | 11.11 | 4.98
mo075 |  | h |  | Ayudante pulidor de pisos. | 0.336 | 7.12 | 2.39
[5 empty] | Subtotal mano de obra: |  | 19.16
4 |  |  |  | Herramienta menor
|  | % |  | Herramienta menor | 2 | 205.47 | 4.11
Coste de mantenimiento decenal: $ 18,86 en los primeros 10 años. |  |  |  |  | Costos directos (1+2+3+4): |  | 209.58