## Hoja 1
RSF013 | m² |  | Felpudo textil.
Felpudo de rizos de vinilo entrelazados, color marrón, espesor total 14 mm, uso interior y exterior, enrollable.
Rubro |  | Unidad |  | Descripción | Cantidad | Costo unitario | Costo parcial
1 |  |  |  | Materiales
mt18fet010c |  | m² |  | Felpudo de rizos de vinilo entrelazados, color marrón, espesor total 14 mm, uso interior y exterior, enrollable, para instalar en cajeado de piso formado por foso de 14 mm de profundidad. | 1 | 53.04 | 53.04
[5 empty] | Subtotal materiales: |  | 53.04
2 |  |  |  | Mano de obra
mo027 |  | h |  | Instalador de moquetas y revestimientos textiles. | 0.034 | 10.64 | 0.36
mo065 |  | h |  | Ayudante instalador de moquetas y revestimientos textiles. | 0.034 | 6.82 | 0.23
[5 empty] | Subtotal mano de obra: |  | 0.59
3 |  |  |  | Herramienta menor
|  | % |  | Herramienta menor | 2 | 53.63 | 1.07
[5 empty] | Costos directos (1+2+3): |  | 54.7