## Hoja 1
RSF005 | m² |  | Felpudo de entrada al edificio, con perfiles de aluminio.
Felpudo de entrada al edificio, capaz de soportar cargas normales y pesadas, con capacidad de retención de partículas gruesas de suciedad existente en el calzado, formado por perfiles de aluminio anodizado, acabado natural, de 17 mm de altura, 28 mm de anchura y 5 mm de distancia entre perfiles, con inserciones de caucho combinadas con tiras de cepillos. COLOCACIÓN: sobre cajeado en piso.
Rubro |  | Unidad |  | Descripción | Cantidad | Costo unitario | Costo parcial
1 |  |  |  | Materiales
mt18fel110bb |  | m² |  | Felpudo de entrada al edificio, capaz de soportar cargas normales y pesadas, con capacidad de retención de partículas gruesas de suciedad existente en el calzado, formado por perfiles de aluminio anodizado, acabado natural, de 17 mm de altura, 28 mm de anchura y 5 mm de distancia entre perfiles, con inserciones de caucho combinadas con tiras de cepillos, para instalar en cajeado de piso. | 1 | 951.04 | 951.04
[5 empty] | Subtotal materiales: |  | 951.04
2 |  |  |  | Mano de obra
mo027 |  | h |  | Instalador de moquetas y revestimientos textiles. | 0.09 | 10.64 | 0.96
mo065 |  | h |  | Ayudante instalador de moquetas y revestimientos textiles. | 0.09 | 6.82 | 0.61
[5 empty] | Subtotal mano de obra: |  | 1.57
3 |  |  |  | Herramienta menor
|  | % |  | Herramienta menor | 2 | 952.61 | 19.05
Coste de mantenimiento decenal: $ 508,18 en los primeros 10 años. |  |  |  |  | Costos directos (1+2+3): |  | 971.66