## Hoja 1
RSG020 | m | Barredera cerámica. Colocación en capa fina.
Barredera de gres esmaltado, de 80 mm, gama básica. COLOCACIÓN: en capa fina, con adhesivo cementoso de fraguado normal, C1 sin ninguna característica adicional, gris. REJUNTADO: con mortero de juntas cementoso mejorado, con absorción de agua reducida y resistencia elevada a la abrasión tipo CG 2 W A, color blanco, para juntas de 2 a 15 mm.
Rubro |  | Unidad | Descripción | Cantidad | Costo unitario | Costo parcial
1 |  |  | Materiales
mt18rce100a |  | m | Barredera de gres esmaltado, de 80 cm de altura, gama básica. | 1.05 | 3.34 | 3.51
mt09mcr021g |  | kg | Adhesivo cementoso de fraguado normal, C1, color gris. | 0.25 | 0.41 | 0.1
mt09mcp020bB |  | kg | Mortero de juntas cementoso mejorado, con absorción de agua reducida y resistencia elevada a la abrasión, tipo CG2 W A, color blanco, para juntas de 2 a 15 mm, a base de cemento de alta resistencia, agregados seleccionados, aditivos especiales y pigmentos, con efecto antimoho, antiverdín y preventivo de las eflorescencias, hidrorrepelente, especial para rejuntado de todo tipo de piezas cerámicas y piedras naturales en zonas de proliferación de microorganismos. | 0.18 | 1.73 | 0.31
|  |  |  | Subtotal materiales: |  | 3.92
2 |  |  | Mano de obra
mo023 |  | h | Colocador de pisos. | 0.202 | 10.64 | 2.15
|  |  |  | Subtotal mano de obra: |  | 2.15
3 |  |  | Herramienta menor
|  | % | Herramienta menor | 2 | 6.07 | 0.12
Coste de mantenimiento decenal: $ 1,30 en los primeros 10 años. |  |  |  | Costos directos (1+2+3): |  | 6.19