## Hoja 1
RSI004 | m² |  | Pulido mecánico en obra de superficie de hormigón endurecido.
Pulido mecánico en obra de superficie de hormigón endurecido, mediante extendido de lechada de cemento CEM II/B-P 32,5 N 1/2; desbastado o rebaje, con una muela basta entre 36 y 60, según el estado en que se encuentre el suelo; planificado o pulido basto, con abrasivo de grano entre 80 y 120; extendido de una nueva lechada de las mismas características que la primera; y afinado, con abrasivo de grano 220.
Rubro |  | Unidad |  | Descripción | Cantidad | Costo unitario | Costo parcial
1 |  |  |  | Materiales
mt09lec020a |  | m³ |  | Lechada de cemento CEM II/B-P 32,5 N 1/2. | 0.001 | 155.33 | 0.16
[5 empty] | Subtotal materiales: |  | 0.16
2 |  |  |  | Equipo y maquinaria
mq06aca030 |  | h |  | Pulidora para pisos de hormigón, compuesta por platos giratorios a los que se acoplan una serie de muelas abrasivas diamantadas, refrigeradas con agua, con sistema de aspiración. | 0.17 | 15.54 | 2.64
[5 empty] | Subtotal equipo y maquinaria: |  | 2.64
3 |  |  |  | Mano de obra
mo037 |  | h |  | Pulidor de pisos. | 0.191 | 11.11 | 2.12
mo075 |  | h |  | Ayudante pulidor de pisos. | 0.191 | 7.12 | 1.36
[5 empty] | Subtotal mano de obra: |  | 3.48
4 |  |  |  | Herramienta menor
|  | % |  | Herramienta menor | 2 | 6.28 | 0.13
Coste de mantenimiento decenal: $ 8,27 en los primeros 10 años. |  |  |  |  | Costos directos (1+2+3+4): |  | 6.41