## Hoja 1
RSL020 | m |  | Barredera laminada.
Barredera de MDF, de 90x18 mm, recubierto con una lámina plástica de imitación de madera, color a elegir, con sección para alojamiento de clips, fijado al paramento mediante clips.
Rubro |  | Unidad |  | Descripción | Cantidad | Costo unitario | Costo parcial
1 |  |  |  | Materiales
mt18rma040d |  | m |  | Barredera de MDF, de 90x18 mm, recubierto con una lámina plástica de imitación de madera, color a elegir, con sección para alojamiento de clips y resistencia a la abrasión AC3. | 1.05 | 8.7 | 9.14
mt18rma050 |  | Ud |  | Clip para barredera, con tornillos para fijación al paramento. | 3 | 0.32 | 0.96
[5 empty] | Subtotal materiales: |  | 10.1
2 |  |  |  | Mano de obra
mo028 |  | h |  | Instalador de pisos laminados. | 0.157 | 10.64 | 1.67
[5 empty] | Subtotal mano de obra: |  | 1.67
3 |  |  |  | Herramienta menor
|  | % |  | Herramienta menor | 2 | 11.77 | 0.24
Coste de mantenimiento decenal: $ 3,48 en los primeros 10 años. |  |  |  |  | Costos directos (1+2+3): |  | 12.01