## Hoja 1
RSM023 | m |  | Perfil para remate lateral de tarima de madera para exterior.
Perfil de madera maciza, de pino Suecia, de hasta 100 mm de altura y 24 mm de espesor, cepillado, para aplicación de un tratamiento protector y decorativo en obra, con accesorios de montaje, para remate lateral de tarima de madera para exterior. El precio no incluye la capa de acabado.
Rubro |  | Unidad |  | Descripción | Cantidad | Costo unitario | Costo parcial
1 |  |  |  | Materiales
mt18mta031a |  | m |  | Perfil de madera maciza, de pino Suecia, de hasta 100 mm de altura y 24 mm de espesor, cepillado, para aplicación de un tratamiento protector y decorativo en obra, con accesorios de montaje; para remate lateral de tarima de madera para exterior. | 1.05 | 6.76 | 7.1
[5 empty] | Subtotal materiales: |  | 7.1
2 |  |  |  | Mano de obra
mo025 |  | h |  | Instalador de pisos de madera. | 0.112 | 10.64 | 1.19
mo063 |  | h |  | Ayudante instalador de pisos de madera. | 0.112 | 6.82 | 0.76
[5 empty] | Subtotal mano de obra: |  | 1.95
3 |  |  |  | Herramienta menor
|  | % |  | Herramienta menor | 2 | 9.05 | 0.18
Coste de mantenimiento decenal: $ 1,68 en los primeros 10 años. |  |  |  |  | Costos directos (1+2+3): |  | 9.23