## Hoja 1
RSS041 | m² |  | Piso vinílico heterogéneo, en losetas.
Piso vinílico heterogéneo acabado imitación metal, Clase 42: Industrial general, suministrado en losetas de 455x455x3 mm. Colocación en obra: con adhesivo a base de copolímeros acrílicos modificados en dispersión acuosa, sobre capa fina de nivelación. El precio no incluye la capa fina de nivelación.
Rubro |  | Unidad |  | Descripción | Cantidad | Costo unitario | Costo parcial
1 |  |  |  | Materiales
mt18adq020a |  | kg |  | Adhesivo a base de copolímeros acrílicos modificados en dispersión acuosa, sin disolventes, color beige, para aplicar en interiores, para el encolado de pisos de PVC, linóleo y moqueta. | 0.375 | 5.89 | 2.21
mt18pve010qb |  | m² |  | Loseta heterogénea de PVC, para interior, acabado imitación metal, de 455x455x3 mm, Clase 42: Industrial general según ISO 10874, bactericida, Euroclase B-s2, d0 de reacción al fuego. | 1.05 | 20.86 | 21.9
[5 empty] | Subtotal materiales: |  | 24.11
2 |  |  |  | Mano de obra
mo026 |  | h |  | Instalador de revestimientos flexibles. | 0.269 | 11.11 | 2.99
mo064 |  | h |  | Ayudante instalador de revestimientos flexibles. | 0.135 | 7.12 | 0.96
[5 empty] | Subtotal mano de obra: |  | 3.95
3 |  |  |  | Herramienta menor
|  | % |  | Herramienta menor | 2 | 28.06 | 0.56
Coste de mantenimiento decenal: $ 11,73 en los primeros 10 años. |  |  |  |  | Costos directos (1+2+3): |  | 28.62