## Hoja 1
RTC021 | Ud | Trampilla para cielo raso continuo de placas de yeso laminado. Sistema "KNAUF".
Trampilla de registro gama Especial, Revo Estanca P/A 12,5, sistema E112.d "KNAUF", de 200x200 mm, formada por marco de aluminio y puerta de placa de yeso laminado (1 Diamant (DFH1I), de 12,5 mm de espesor), para cielo raso continuo de placas de yeso laminado. Incluso accesorios de montaje.
Rubro |  |  | Unidad | Descripción | Cantidad | Costo unitario | Costo parcial
1 |  |  |  | Materiales
mt12ppk060bhhjba |  |  | Ud | Trampilla de registro gama Especial, Revo Estanca P/A 12,5, sistema E112.d "KNAUF", de 200x200 mm, formada por marco de aluminio y puerta de placa de yeso laminado (1 Diamant (DFH1I), de 12,5 mm de espesor). | 1 | 80.13 | 80.13
[5 empty] | Subtotal materiales: |  | 80.13
2 |  |  |  | Mano de obra
mo015 |  |  | h | Montador de cielos rasos. | 0.336 | 11.41 | 3.83
mo082 |  |  | h | Ayudante montador de cielos rasos. | 0.168 | 7.12 | 1.2
[5 empty] | Subtotal mano de obra: |  | 5.03
3 |  |  |  | Herramienta menor
|  |  | % | Herramienta menor | 2 | 85.16 | 1.7
Coste de mantenimiento decenal: $ 14,77 en los primeros 10 años. |  |  |  |  | Costos directos (1+2+3): |  | 86.86