## Hoja 1
SAB005 | Ud |  | Bañera acrílica.
Bañera acrílica, gama básica, color blanco, de 140x70 cm, sin asas. Incluso silicona para sellado de juntas. El precio no incluye la grifería.
Rubro |  | Unidad |  | Descripción | Cantidad | Costo unitario | Costo parcial
1 |  |  |  | Materiales
mt30bas010a |  | Ud |  | Bañera acrílica, gama básica, color blanco, de 140x70 cm, sin asas. | 1 | 284.72 | 284.72
mt30dba020 |  | Ud |  | Desagüe automático de latón-cobre para bañera, acabado cromado. | 1 | 178.61 | 178.61
mt30www005 |  | Ud |  | Cartucho de 300 ml de silicona ácida monocomponente, fungicida, para sellado de juntas en ambientes húmedos. | 0.036 | 10.62 | 0.38
[5 empty] | Subtotal materiales: |  | 463.71
2 |  |  |  | Mano de obra
mo008 |  | h |  | Plomero. | 1.345 | 10.93 | 14.7
[5 empty] | Subtotal mano de obra: |  | 14.7
3 |  |  |  | Herramienta menor
|  | % |  | Herramienta menor | 2 | 478.41 | 9.57
Coste de mantenimiento decenal: $ 229,35 en los primeros 10 años. |  |  |  |  | Costos directos (1+2+3): |  | 487.98