## Hoja 1
SAB010 | Ud |  | Bañera acrílica "ROCA".
Bañera rectangular acrílica, con apoyabrazos integrado, con hidromasaje Basic, modelo Génova N "ROCA", color Blanco, de 1700x750x400 mm, con juego de desagüe, equipada con grifería monomando mural para baño/ducha, con cartucho cerámico, acabado cromado, modelo Thesis. Incluso silicona para sellado de juntas.
Rubro |  | Unidad |  | Descripción | Cantidad | Costo unitario | Costo parcial
1 |  |  |  | Materiales
mt30bar009a |  | Ud |  | Bañera rectangular acrílica, con apoyabrazos integrado, con hidromasaje Basic, modelo Génova N "ROCA", color Blanco, de 1700x750x400 mm, con juego de desagüe, incluso pies regulables. | 1 | 1580.68 | 1580.68
mt31gmo024a |  | Ud |  | Grifería monomando mural para baño/ducha, con cartucho cerámico, acabado cromado, modelo Thesis "ROCA", compuesta de mezclador de baño/ducha con caño y soporte de ducha integrado, inversor automático baño/ducha y equipo de ducha formado por mango de ducha y flexible de 1,70 m de latón cromado. | 1 | 573.17 | 573.17
mt30dba020 |  | Ud |  | Desagüe automático de latón-cobre para bañera, acabado cromado. | 1 | 178.61 | 178.61
mt30www005 |  | Ud |  | Cartucho de 300 ml de silicona ácida monocomponente, fungicida, para sellado de juntas en ambientes húmedos. | 0.036 | 10.62 | 0.38
[5 empty] | Subtotal materiales: |  | 2332.84
2 |  |  |  | Mano de obra
mo008 |  | h |  | Plomero. | 1.345 | 10.93 | 14.7
[5 empty] | Subtotal mano de obra: |  | 14.7
3 |  |  |  | Herramienta menor
|  | % |  | Herramienta menor | 2 | 2347.54 | 46.95
Coste de mantenimiento decenal: $ 1.125,41 en los primeros 10 años. |  |  |  |  | Costos directos (1+2+3): |  | 2394.49