## Hoja 1
SAI110 | Ud |  | Cisterna empotrada para inodoro de suelo.
Cisterna ligera para empotrar en muro de mampostería y pulsador mecánico de doble accionamiento. Instalación empotrada en muro de mampostería.
Rubro |  | Unidad |  | Descripción | Cantidad | Costo unitario | Costo parcial
1 |  |  |  | Materiales
mt30ips025c |  | Ud |  | Cisterna ligera para empotrar en muro de mampostería, con anclajes, llave de regulación de 1/2" premontada, mecanismo de descarga de 3/6 litros y elementos de conexión a alimentación y desagüe, para inodoro de pie. | 1 | 319.6 | 319.6
mt30ips030a |  | Ud |  | Pulsador mecánico de doble accionamiento, con embellecedor, para cisterna empotrada. | 1 | 45.33 | 45.33
[5 empty] | Subtotal materiales: |  | 364.93
2 |  |  |  | Mano de obra
mo008 |  | h |  | Plomero. | 1.121 | 11.41 | 12.79
[5 empty] | Subtotal mano de obra: |  | 12.79
3 |  |  |  | Herramienta menor
|  | % |  | Herramienta menor | 2 | 377.72 | 7.55
Coste de mantenimiento decenal: $ 181,08 en los primeros 10 años. |  |  |  |  | Costos directos (1+2+3): |  | 385.27