## Hoja 1
SAM033 | Ud |  | Lavamanos mural, de arcilla refractaria.
Lavamanos asimétrico mural, de arcilla refractaria, acabado termoesmaltado, color blanco, de 380x280x135 mm, con un orificio para la grifería a la derecha, con válvula de desagüe de latón cromado y juego de fijación de 2 piezas, y desagüe con sifón botella compacto para el ahorro de espacio en muebles de baño, de polipropileno color blanco. Incluso silicona para sellado de juntas. El precio no incluye la grifería.
Rubro |  | Unidad |  | Descripción | Cantidad | Costo unitario | Costo parcial
1 |  |  |  | Materiales
mt30sig015a |  | Ud |  | Lavamanos asimétrico mural, de arcilla refractaria, acabado termoesmaltado, color blanco, de 380x280x135 mm, con un orificio para la grifería a la derecha. | 1 | 143.03 | 143.03
mt30asg030a |  | Ud |  | Válvula de desagüe de latón cromado, de 50 mm de longitud. | 1 | 95.54 | 95.54
mt30asg050a |  | Ud |  | Juego de fijación de 2 piezas, para lavamanos. | 1 | 18.02 | 18.02
mt30asg060f |  | Ud |  | Sifón botella compacto para el ahorro de espacio en muebles de baño, de polipropileno color blanco, con salida de 40 mm de diámetro exterior, para lavatorio, con juntas y codo con tuerca de unión. | 1 | 65.79 | 65.79
mt30www005 |  | Ud |  | Cartucho de 300 ml de silicona ácida monocomponente, fungicida, para sellado de juntas en ambientes húmedos. | 0.012 | 10.55 | 0.13
[5 empty] | Subtotal materiales: |  | 322.51
2 |  |  |  | Mano de obra
mo008 |  | h |  | Plomero. | 1.345 | 10.62 | 14.28
[5 empty] | Subtotal mano de obra: |  | 14.28
3 |  |  |  | Herramienta menor
|  | % |  | Herramienta menor | 2 | 336.79 | 6.74
Coste de mantenimiento decenal: $ 161,46 en los primeros 10 años. |  |  |  |  | Costos directos (1+2+3): |  | 343.53