## Hoja 1
SCE050 | Ud |  | Frigorífico.
Frigorífico combi, de 540 mm de anchura, 1935 mm de altura y 545 mm de profundidad, color blanco, capacidad de los compartimentos del frigorífico 215 l, capacidad de los compartimentos del congelador 69 l, consumo de energía anual 279 kWh, índice de eficiencia energética EEI entre 100 y 125, emisión de ruido aéreo entre 36 y 42 dBA.
Rubro |  | Unidad |  | Descripción | Cantidad | Costo unitario | Costo parcial
1 |  |  |  | Materiales
mt32fri010eaU |  | Ud |  | Frigorífico combi, de 540 mm de anchura, 1935 mm de altura y 545 mm de profundidad, color blanco, capacidad de los compartimentos del frigorífico 215 l, capacidad de los compartimentos del congelador 69 l, consumo de energía anual 279 kWh, índice de eficiencia energética EEI entre 100 y 125, emisión de ruido aéreo entre 36 y 42 dBA. | 1 | 1077.65 | 1077.65
[5 empty] | Subtotal materiales: |  | 1077.65
2 |  |  |  | Mano de obra
mo003 |  | h |  | Electricista. | 0.336 | 10.93 | 3.67
[5 empty] | Subtotal mano de obra: |  | 3.67
3 |  |  |  | Herramienta menor
|  | % |  | Herramienta menor | 2 | 1081.32 | 21.63
Coste de mantenimiento decenal: $ 764,34 en los primeros 10 años. |  |  |  |  | Costos directos (1+2+3): |  | 1102.95