## Hoja 1
SDA011 | Ud |  | Protector lateral para radiador, de lámina semirrígida de PVC.
Protector lateral para radiador, de lámina semirrígida de PVC, color a elegir. Colocación en obra: a presión en el radiador con un perfil autoadhesivo y atornillado a la superficie soporte con un perfil de aluminio.
Rubro |  | Unidad |  | Descripción | Cantidad | Costo unitario | Costo parcial
1 |  |  |  | Materiales
mt53pdi120a |  | Ud |  | Protector lateral para radiador, de lámina semirrígida de PVC, color a elegir, con un perfil autoadhesivo para colocar a presión en el radiador y un perfil de aluminio para atornillar a la superficie soporte, Euroclase B-s1, d0 de reacción al fuego. | 1 | 77.61 | 77.61
mt26aaa240da |  | Ud |  | Taco de nylon con tornillo de cabeza avellanada, de acero inoxidable AISI 304, de 6 mm de diámetro y 35 mm de longitud. | 3 | 0.32 | 0.96
[5 empty] | Subtotal materiales: |  | 78.57
2 |  |  |  | Mano de obra
mo080 |  | h |  | Ayudante montador. | 0.112 | 6.62 | 0.74
[5 empty] | Subtotal mano de obra: |  | 0.74
3 |  |  |  | Herramienta menor
|  | % |  | Herramienta menor | 2 | 79.31 | 1.59
Coste de mantenimiento decenal: $ 29,37 en los primeros 10 años. |  |  |  |  | Costos directos (1+2+3): |  | 80.9