## Hoja 1
SDC010 | m |  | Protector de esquinas, de vinilo.
Protector de esquinas a 90°, de 50x50 mm, formado por: un perfil de aluminio, fijado con tornillos y tacos de expansión al paramento, protección de vinilo de 2 mm de espesor, de color azul, fijada mediante clip al perfil de aluminio y remate en sus extremos con tapas de ABS.
Rubro |  | Unidad |  | Descripción | Cantidad | Costo unitario | Costo parcial
1 |  |  |  | Materiales
mt53pdi030b |  | m |  | Protector de esquinas a 90°, de 50x50 mm, formado por: un perfil de aluminio, tornillos y tacos de expansión, protección de vinilo de 2 mm de espesor, de color azul, Euroclase B-s1, d0 de reacción al fuego, clips y tapas de ABS para remate en sus extremos. | 1.05 | 103.12 | 108.28
[5 empty] | Subtotal materiales: |  | 108.28
2 |  |  |  | Mano de obra
mo011 |  | h |  | Montador. | 0.056 | 10.62 | 0.59
mo080 |  | h |  | Ayudante montador. | 0.056 | 6.62 | 0.37
[5 empty] | Subtotal mano de obra: |  | 0.96
3 |  |  |  | Herramienta menor
|  | % |  | Herramienta menor | 2 | 109.24 | 2.18
Coste de mantenimiento decenal: $ 55,90 en los primeros 10 años. |  |  |  |  | Costos directos (1+2+3): |  | 111.42