## Hoja 1
SDE010 | m | Protector para canto de peldaño, de caucho.
Protector para canto de peldaño, de caucho, con alas de 50x30 mm y 2 mm de espesor, color negro. Colocación en obra: con tacos y tornillos.
Rubro |  | Unidad | Descripción | Cantidad | Costo unitario | Costo parcial
1 |  |  | Materiales
mt53pdi190a |  | m | Protector para canto de peldaño, de caucho, con alas de 50x30 mm y 2 mm de espesor, color negro, Euroclase B-s1, d0 de reacción al fuego. | 1 | 47.01 | 47.01
mt26aaa240da |  | Ud | Taco de nylon con tornillo de cabeza avellanada, de acero inoxidable AISI 304, de 6 mm de diámetro y 35 mm de longitud. | 4 | 0.32 | 1.28
|  |  |  | Subtotal materiales: |  | 48.29
2 |  |  | Mano de obra
mo080 |  | h | Ayudante montador. | 0.168 | 6.62 | 1.11
|  |  |  | Subtotal mano de obra: |  | 1.11
3 |  |  | Herramienta menor
|  | % | Herramienta menor | 2 | 49.4 | 0.99
Coste de mantenimiento decenal: $ 26,25 en los primeros 10 años. |  |  |  | Costos directos (1+2+3): |  | 50.39