## Hoja 1
SDR010 | m² |  | Revestimiento mural interior con panel rígido protector de resinas termoplásticas de ABS.
Revestimiento mural interior con panel rígido protector de resinas termoplásticas de ABS, de 2020x2580 mm y 3 mm de espesor, de color marfil. Colocación en obra: con adhesivo de poliuretano.
Rubro |  | Unidad |  | Descripción | Cantidad | Costo unitario | Costo parcial
1 |  |  |  | Materiales
mt53pdi040h |  | m² |  | Panel rígido protector de resinas termoplásticas de ABS, de 2020x2580 mm y 3 mm de espesor, de color marfil, Euroclase B-s1, d0 de reacción al fuego, incluso piezas de remate, piezas de esquina, piezas especiales y accesorios de montaje. | 1.05 | 53.56 | 56.24
mt47adc110a |  | kg |  | Adhesivo especial de poliuretano bicomponente. | 0.5 | 6.61 | 3.31
[5 empty] | Subtotal materiales: |  | 59.55
2 |  |  |  | Mano de obra
mo011 |  | h |  | Montador. | 0.224 | 10.62 | 2.38
mo080 |  | h |  | Ayudante montador. | 0.224 | 6.62 | 1.48
[5 empty] | Subtotal mano de obra: |  | 3.86
3 |  |  |  | Herramienta menor
|  | % |  | Herramienta menor | 2 | 63.41 | 1.27
Coste de mantenimiento decenal: $ 32,83 en los primeros 10 años. |  |  |  |  | Costos directos (1+2+3): |  | 64.68