## Hoja 1
SDR020 | m² |  | Revestimiento mural interior con panel antichoque alveolar de PVC.
Revestimiento mural interior con panel antichoque alveolar de PVC, de 200x3000 mm y 8 mm de espesor, color blanco. Colocación en obra: con grapas de acero inoxidable, sobre rastreles de MDF, en posición horizontal, separados 40 cm entre sí y fijados al paramento vertical mediante tacos y tornillos.
Rubro |  | Unidad |  | Descripción | Cantidad | Costo unitario | Costo parcial
1 |  |  |  | Materiales
mt12pvc020e |  | m² |  | Panel antichoque alveolar de PVC, de 200x3000 mm y 8 mm de espesor, color blanco, Euroclase B-s3, d0 de reacción al fuego, con el precio incrementado el 20% en concepto de perfiles de terminación. | 1.05 | 61.18 | 64.24
mt12pvc030a |  | m |  | Rastrel de MDF, de 30x10x3000 mm, para pared. | 2.5 | 2.01 | 5.03
mt26aaa240da |  | Ud |  | Taco de nylon con tornillo de cabeza avellanada, de acero inoxidable AISI 304, de 6 mm de diámetro y 35 mm de longitud. | 6 | 0.32 | 1.92
mt16aaa070 |  | Ud |  | Grapa de acero inoxidable, de 14 mm. | 12.5 | 0.57 | 7.13
[5 empty] | Subtotal materiales: |  | 78.32
2 |  |  |  | Mano de obra
mo017 |  | h |  | Carpintero. | 0.28 | 10.48 | 2.93
mo058 |  | h |  | Ayudante carpintero. | 0.28 | 6.67 | 1.87
[5 empty] | Subtotal mano de obra: |  | 4.8
3 |  |  |  | Herramienta menor
|  | % |  | Herramienta menor | 2 | 83.12 | 1.66
Coste de mantenimiento decenal: $ 19,91 en los primeros 10 años. |  |  |  |  | Costos directos (1+2+3): |  | 84.78