## Hoja 1
SGD080 | Ud |  | Ducha teléfono.
Ducha teléfono, acabado cromado, con dos tipos de chorro (Rain y Jet), con limitador de caudal a 5,7 l/min, aro protector de silicona con tecnología ShockProof y sistema antical.
Rubro |  | Unidad |  | Descripción | Cantidad | Costo unitario | Costo parcial
1 |  |  |  | Materiales
mt31gro134a |  | Ud |  | Ducha teléfono, acabado cromado, con dos tipos de chorro (Rain y Jet), con limitador de caudal a 5,7 l/min, aro protector de silicona con tecnología ShockProof y sistema antical. | 1 | 41.94 | 41.94
[5 empty] | Subtotal materiales: |  | 41.94
2 |  |  |  | Mano de obra
mo008 |  | h |  | Plomero. | 0.045 | 10.93 | 0.49
[5 empty] | Subtotal mano de obra: |  | 0.49
3 |  |  |  | Herramienta menor
|  | % |  | Herramienta menor | 2 | 42.43 | 0.85
Coste de mantenimiento decenal: $ 28,95 en los primeros 10 años. |  |  |  |  | Costos directos (1+2+3): |  | 43.28