## Hoja 1
SGD084 | Ud |  | Flexo de ducha.
Flexo de ducha liso, de 1,5 m de longitud, acabado cromado, con racor de conexión con rosca cilíndrica GAS hembra de 1/2", en ambos extremos, presión máxima 5 bar, temperatura máxima 70°C. Incluso juntas elásticas.
Rubro |  | Unidad |  | Descripción | Cantidad | Costo unitario | Costo parcial
1 |  |  |  | Materiales
mt31gro612a |  | Ud |  | Flexo de ducha liso, de 1,5 m de longitud, acabado cromado, con racor de conexión con rosca cilíndrica GAS hembra de 1/2", en ambos extremos, presión máxima 5 bar, temperatura máxima 70°C, incluso juntas elásticas. | 1 | 26.26 | 26.26
[5 empty] | Subtotal materiales: |  | 26.26
2 |  |  |  | Mano de obra
mo008 |  | h |  | Plomero. | 0.067 | 11.41 | 0.76
[5 empty] | Subtotal mano de obra: |  | 0.76
3 |  |  |  | Herramienta menor
|  | % |  | Herramienta menor | 2 | 27.02 | 0.54
Coste de mantenimiento decenal: $ 18,44 en los primeros 10 años. |  |  |  |  | Costos directos (1+2+3): |  | 27.56