## Hoja 1
SGL020 | Ud | Grifería monomando para lavatorio.
Grifería monomando formada por grifo mezclador monomando de repisa para lavatorio, gama media, de latón, acabado cromado, con cartucho cerámico, aireador y con desagüe automático. Incluso elementos de conexión, enlaces de alimentación flexibles de 3/8" de diámetro y 350 mm de longitud, válvula antirretorno y dos llaves de paso.
Rubro |  | Unidad | Descripción | Cantidad | Costo unitario | Costo parcial
1 |  |  | Materiales
mt31gma020bac |  | Ud | Grifo mezclador monomando de repisa para lavatorio, gama media, de latón, acabado cromado, con cartucho cerámico, aireador y con desagüe automático, incluso elementos de conexión, enlaces de alimentación flexibles de 3/8" de diámetro y 350 mm de longitud, válvula antirretorno y dos llaves de paso. | 1 | 182.57 | 182.57
mt37www010 |  | Ud | Material auxiliar para instalaciones de plomería. | 1 | 2.02 | 2.02
|  |  |  | Subtotal materiales: |  | 184.59
2 |  |  | Mano de obra
mo008 |  | h | Plomero. | 0.561 | 10.93 | 6.13
|  |  |  | Subtotal mano de obra: |  | 6.13
3 |  |  | Herramienta menor
|  | % | Herramienta menor | 2 | 190.72 | 3.81
Coste de mantenimiento decenal: $ 127,73 en los primeros 10 años. |  |  |  | Costos directos (1+2+3): |  | 194.53