## Hoja 1
SPI020 | Ud | Inodoro suspendido.
Inodoro suspendido, de porcelana sanitaria, acabado termoesmaltado, color blanco, de 355x700x340 mm, con borde de descarga, con asiento y tapa de inodoro, de Duroplast, color blanco. Incluso elementos de fijación y silicona para sellado de juntas.
Rubro |  | Unidad | Descripción | Cantidad | Costo unitario | Costo parcial
1 |  |  | Materiales
mt30sfg110a |  | Ud | Inodoro suspendido, de porcelana sanitaria, acabado termoesmaltado, color blanco, de 355x700x340 mm, con borde de descarga, con elementos de fijación. | 1 | 415.12 | 415.12
mt30sfg111a |  | Ud | Asiento y tapa de inodoro, de Duroplast, color blanco. | 1 | 150.05 | 150.05
mt30www005 |  | Ud | Cartucho de 300 ml de silicona ácida monocomponente, fungicida, para sellado de juntas en ambientes húmedos. | 0.012 | 10.62 | 0.13
|  |  |  | Subtotal materiales: |  | 565.3
2 |  |  | Mano de obra
mo008 |  | h | Plomero. | 1.682 | 10.93 | 18.38
|  |  |  | Subtotal mano de obra: |  | 18.38
3 |  |  | Herramienta menor
|  | % | Herramienta menor | 2 | 583.68 | 11.67
Coste de mantenimiento decenal: $ 279,81 en los primeros 10 años. |  |  |  | Costos directos (1+2+3): |  | 595.35